## ZYNQ_JTY_16CH
Comment | Description | Designator | Footprint | LibRef | Quantity
104 | 贴片电容/MLCC电容 | C1, C3, C4, C5, C6, C7, C9, C10, C11, C12, C14, C15, C16, C17, C19, C20, C21, C22, C23, C25, C26, C27, C29, C30, C31, C34, C35, C36, C38, C39, C40, C41, C42, C43, C44, C45, C46, C47, C48, C49, C50, C65, C66, C67, C68, C69, C70, C75, C76, C77, C78, C79, C80, C85, C86, C87, C88, C94, C95, C96, C97, C98, C99, C104, C105, C106, C107, C108, C109, C114, C115, C116, C117, C118, C119, C120, C121, C122, C125, C126, C138, C139, C140, C141, C142, C143, C144, C145, C154, C155, C156, C157, C158, C159, C160, C161, C170, C171, C172, C173, C174, C175, C176, C177, C186, C187, C188, C189, C190, C191, C192, C193, C196, C197, C203, C210, C220, C227, C229, C234, C235, C236, C237, C240, C242, C243, C245, C246, C247, C248, C249, C250, C251, C252, C253, C255, C257, C258, C259, C260, C261 | C0402_L | C | 141
10P | 贴片电容/MLCC电容 | C2, C13, C24, C130, C131, C132, C133, C146, C147, C148, C149, C162, C163, C164, C165, C178, C179, C180, C181, C194, C204 | C0402_L | C | 21
22uf/10V | 贴片电容/MLCC电容 | C8, C18, C28, C51 | C0402_L | C | 4
47N | 贴片电容/MLCC电容 | C32 | C0402_L | C | 1
470N | 贴片电容/MLCC电容 | C33 | C0402_L | C | 1
10u | 贴片电容/MLCC电容 | C37, C71, C72, C73, C74, C81, C82, C83, C84, C100, C101, C102, C103, C110, C111, C112, C113, C198, C199, C205, C206, C213, C231, C241, C244, C254, C256 | C0402_L | C | 27
10u | 贴片电容/MLCC电容 | C52, C53, C54, C55, C57, C60, C61, C62, C63, C89, C90, C91, C92, C123, C124, C127, C128 | C0805_L | C | 17
1u | 贴片电容/MLCC电容 | C56, C64, C93, C129 | C0805_L | C | 4
1u | 贴片电容/MLCC电容 | C58, C59, C202, C209, C218, C223 | C0402_L | C | 6
220P | 贴片电容/MLCC电容 | C134, C135, C136, C137, C150, C151, C152, C153, C166, C167, C168, C169, C182, C183, C184, C185, C195 | C0402_L | C | 17
10n | 贴片电容/MLCC电容 | C200, C201, C207, C208, C211, C212 | C0402_L | C | 6
3.3u | 贴片电容/MLCC电容 | C214, C215, C216 | C0402_L | C | 3
22u | 贴片电容/MLCC电容 | C217, C219, C226, C230 | C0402_L | C | 4
4.7u | 贴片电容/MLCC电容 | C221, C222, C228, C239 | C0402_L | C | 4
2.2u | 贴片电容/MLCC电容 | C224, C225, C238 | C0402_L | C | 3
18P | 贴片电容/MLCC电容 | C232, C233 | C0402_L | C | 2
HDR-1X2 | 2P接插件 | DC_IN | KF128-3.81-2P | Header 2 | 1
10uF/25V | 贴片钽电容 | E1, E5, E10 | C_3216 | CT | 3
100uF/25V | 贴片钽电容 | E2, E3, E6, E7 | C_3216 | CT | 4
47uF/25V | 贴片钽电容 | E4, E8 | C_3216 | CT | 2
4.7uF/25V | 贴片钽电容 | E9 | C_3216 | CT | 1
RJ45 (ATK911131A) | 千兆以太网接口 | GE_PS1 | HR911131A | HR911131A/C_1 | 1
DSUB-9 | DSUB-9Pin母座 | J1 | DB-9-H | DSUB-9 | 1
120R@100MHz | 贴片磁珠 | L1, L2 | FB0402 | FB | 2
1uH ±20% 2.3A XFL3012-102ME | 顺络_SWPA贴片屏蔽电感 | L3 | SWPA3015 | L-SWPA | 1
4.7uH 4.5A | 顺络_SWPA贴片屏蔽电感 | L4 | SWPA5020 | L-SWPA | 1
白色 | 贴片LED | LED1, LED2 | LED0603_B | LED | 2
PD |  | PA1, PA2, PA3, PA4, PA5, PA6, PA7, PA8, PA9, PA10, PA11, PA12, PA13, PA14, PA15, PA16, PA17 | PD | PD | 17
1K | 贴片电阻 | R1, R2, R144 | R0402_L | R | 3
20K | 贴片电阻 | R3, R4, R31, R32, R34, R35, R36 | R0402_L | R | 7
510R | 贴片电阻 | R5, R163 | R0603_L | R | 2
200R 1% | 贴片电阻 | R6, R7, R9, R10, R12, R13, R15, R16, R18, R19, R21, R22, R23, R24, R26, R27, R29, R30 | R0402_L | R | 18
2K 1% | 贴片电阻 | R8, R17, R25 | R0402_L | R | 3
820R 1% |  | R28 | RCA-8P4R-0603 | R-8P4R | 1
200R 1% | 贴片4P排阻 | R11, R20 | RCA-8P4R-0603 | R-8P4R | 3
0R | 贴片电阻 | R14, R58 | R0402_L | R | 2
2.2R | 贴片电阻 | R33, R40, R45, R50 | R0603_L | R | 4
100K | 贴片电阻 | R37, R125, R145 | R0402_L | R | 3
1M | 贴片电阻 | R38, R126, R127, R141 | R0402_L | R | 4
18K | 贴片电阻 | R39 | R0402_L | R | 1
8.2K | 贴片电阻 | R41 | R0402_L | R | 1
82K | 贴片电阻 | R42 | R0402_L | R | 1
200K | 贴片电阻 | R43, R61, R62, R63, R64, R73, R74, R75, R76, R85, R86, R87, R88, R97, R98, R99, R100, R109 | R0402_L | R | 18
10K | 贴片电阻 | R44, R49, R133, R139, R146, R160 | R0402_L | R | 6
6.8K | 贴片电阻 | R46 | R0402_L | R | 1
50R | 贴片电阻 | R47 | R0402_L | R | 1
43K | 贴片电阻 | R48 | R0402_L | R | 1
33R | 贴片4P排阻 | R51, R52, R54, R55, R56, R57, R59, R60,R53 | RCA-8P4R-0402 | R-8P4R | 9
25R 1% | 贴片电阻 | R65, R66, R67, R68, R69, R70, R71, R72, R77, R78, R79, R80, R81, R82, R83, R84, R89, R90, R91, R92, R93, R94, R95, R96, R101, R102, R103, R104, R105, R106, R107, R108, R110, R111 | R0402_L | R | 34
120K 1% | 贴片电阻 | R112 | R0402_L | R | 1
422K 1% | 贴片电阻 | R113, R117 | R0402_L | R | 2
249K 1% | 贴片电阻 | R114, R115, R120, R121 | R0402_L | R | 4
261K 1% | 贴片电阻 | R116 | R0402_L | R | 1
357K 1% | 贴片电阻 | R118 | R0402_L | R | 1
619K 1% | 贴片电阻 | R119 | R0402_L | R | 1
47K 1% | 贴片电阻 | R122 | R0402_L | R | 1
200K 1% | 贴片电阻 | R123 | R0402_L | R | 1
210K 1% | 贴片电阻 | R124 | R0402_L | R | 1
40.2K 1% | 贴片电阻 | R128 | R0402_L | R | 1
10R | 贴片电阻 | R129 | R0402_L | R | 1
7.68K | 贴片电阻 | R130 | R0402_L | R | 1
140K 1% | 贴片电阻 | R131, R136 | R0402_L | R | 2
4.7K | 贴片电阻 | R132, R148, R149, R150, R151, R152, R153, R154, R155, R156 | R0402_L | R | 10
60K 1% | 贴片电阻 | R134 | R0402_L | R | 1
62K 1% | 贴片电阻 | R135 | R0402_L | R | 1
60.4K 1% | 贴片电阻 | R137 | R0402_L | R | 1
130K 1% | 贴片电阻 | R138 | R0402_L | R | 1
33R | 贴片电阻 | R140, R147 | R0402_L | R | 2
1.5K | 贴片电阻 | R142 | R0402_L | R | 1
8K06 | 贴片电阻 | R143 | R0402_L | R | 1
5.1K | 贴片电阻 | R157, R159 | R0402_L | R | 2
330R | 贴片电阻 | R158 | R0402_L | R | 1
510R | 贴片电阻 | R161, R162 | R0402_L | R | 2
Micro SD | Micro SD卡 | SD1 | Micro SD | Micro SD | 1
DIP-SW-2P | 2路拨码开关 | SW1 | SW DIP-2P | DIP-SW-2P | 1
LTC1668IGTRPBF | No Description Available | U1, U4, U7 | SSOP-28_G_LIT | LTC1668IGTRPBF | 3
ADA4807-4ARUZ-R7 | No Description Available | U2, U6, U9 | RU-14_ADI | ADA4807-4ARUZ-R7 | 3
ADR4525BRZ | No Description Available | U3, U5, U8 | R_8_ADI | ADR4525BRZ | 3
ADN8810ACPZ | No Description Available | U10, U13 | CP_24_1_ADI | ADN8810ACPZ | 2
ADR292ERZ | No Description Available | U11, U14 | R_8_ADI | ADR292ERZ | 2
ADN8834ACPZ-R2 | No Description Available | U12 | CP_24_7_ADI | ADN8834ACPZ-R2 | 1
LTC2325HUKG-16PBF | No Description Available | U15, U16, U17, U18 | UKG_52A_ADI | LTC2325HUKG-16PBF | 4
LTC2311HMSE-16PBF | No Description Available | U19 | MSE_16_ADI | LTC2311HMSE-16PBF | 1
REF1933AIDDCT | No Description Available | U20, U21, U22, U23, U24 | DDC5_TEX | REF1925AIDDCT | 5
OPA862IDTKR | No Description Available | U25, U26, U27, U28, U29, U30, U31, U32, U33, U34, U35, U36, U37, U38, U39, U40, U41 | U_WQFN8_DTK_TEX | OPA862IDTKR | 17
USB3320C-EZK | No Description Available | U45 | QFN32_5X5MC_MCH | USB3320C-EZK | 1
TPS2051BDBVR | No Description Available | U46 | DBV0005A_N | TPS2051BDBVR | 1
N25Q128A13BF840F | No Description Available | U47 | VDFPN8_8X6_MRN | N25Q128A13BF840F | 1
SP3232EEN-L | No Description Available | U48 | NSOIC-16_MXL | SP3232EEN-L | 1
CH343P | USB to high speed enhanced TTL Serial / UART | U49 | QFN16_3X3 | CH343P | 1
TXS02612RTWR | No Description Available | U50 | RTW24_2P45X2P45 | TXS02612RTWR | 1
AZ1143-04F | ESD保护二极管阵列 | U51, U52 | DFN2510P10E | AZ1143-04F | 2
USB | USB2.0_Type-A母座 | USB1 | USB2.0_Type-A_DIP_F_4 | USB2.0_Type-A_F | 1
USB TypeC | 12P TypeC 母座 | USB_UART1 | USB Type-C | USB Type-C | 1
LT3024EDEPBF | No Description Available | V2, V4 | DFN-12_DE_LIT | LT3024EDEPBF | 2
LM27762DSSR | No Description Available | V5 | DSS0012B | LM27762DSSR | 1
LT3030HUFDPBF | No Description Available | V6 | QFN-28_UFD_LIT | LT3030HUFDPBF | 1
MP1476LGTF-P | No Description Available | V7 | SOT563_MP1476L_MNP | MP1476LGTF-P | 1
LTM8045IYPBF | No Description Available | V8 | BGA-40_11P25X6P25_LIT | LTM8045IYPBF | 1
24M | 4脚无源晶振(谐振器） | X1 | XTAL-2025-4P | XTAL-4P | 1